## BOM_ISOUSB211 隔離器_1-PCB_PCB_ISO
Designator | Comment | Quantity | Footprint | Manufacturer Part | Value
C1,C26,C28 | 1000uf | 3 | CAP-10*16
C2,C3,C6,C17,C20,C21 | 100nF | 6 | C0201 | 0201X104M100NT
C4,C5,C18,C19 | 10nF | 4 | C0201 | 0201B103K500NT
C7,C8,C11,C12,C15,C16 | 2.2uF | 6 | C0201 | CC0201MRX5R6BB225
C9,C10,C13,C14,C23,C25,C27 | 100nF | 7 | C0402 | CC0402JRX7R6BB104
C22,C24 | 10u | 2 | C1206
D1,D2 | USBLC6-2SC6 | 2 | SOT-23-6_L2.9-W1.6-P0.95-LS2.8-BL | USBLC6-2SC6
F1 | 6V 1.5A FUSE | 1 | F1206 | BSMD1206-150-6V
L1 | 100R@100MHz FERRITE BEAD | 1 | L0603
R1 | 390R | 1 | R0603
R2 | 1.2k | 1 | R0603
U1 | ISOUSB211DPR | 1 | SSOP-28_L10.3-W7.5-P0.65-LS10.3-BL | ISOUSB211DPR
U2,U6 | LP5907MFX-3.3 | 2 | SOT-23-5_L2.9-W1.6-P0.95-LS2.8-BR | LP5907MFX-3.3
U3,U5 | LP5907MFX-1.8 | 2 | SOT-23-5_L2.9-W1.6-P0.95-LS2.8-BR | LP5907MFX-1.8
U4 | LM317D2T-TR | 1 | TO-263-2_L10.0-W9.1-P5.08-LS15.2-TL | LM317D2T-TR
U7 | B0509S-3WR2 | 1 | PWRM-TH_B0505S-3WR2 | B0509S-3WR2
USB2 | USB-234-ACY | 1 | USB-A-SMD_USB-234-BCW | USB-234-ACY
USB3 | U-B-M4SS-W-1 | 1 | USB-B-SMD_U-B-M4SS-W-1 | U-B-M4SS-W-1